## Pick & Place
Designator | Val | Package | Mid X | Mid Y | Rotation | Layer
C1 | 470pF | C_Disc_D3.0mm_W1.6mm_P2.50mm | 132.5 | -101.4 | 0 | Top
J1 | FATSHARK BAY | FatShark_Header_1x09 | 140.95 | -126.26 | 180 | Top
J2 | PJ-320D | Jack_3.5mm_PJ320D_Horizontal | 108.5 | -123.3 | 0 | Top
R1 | 8.2k | R_Axial_DIN0207_L6.3mm_D2.5mm_P10.16mm_Horizontal | 125.52 | -114.3 | 0 | Top
R2 | 3.9k | R_Axial_DIN0207_L6.3mm_D2.5mm_P10.16mm_Horizontal | 125.52 | -117.7 | 0 | Top
R3 | 2k | R_Axial_DIN0207_L6.3mm_D2.5mm_P10.16mm_Horizontal | 125.52 | -121.1 | 0 | Top
R4 | 1k | R_Axial_DIN0207_L6.3mm_D2.5mm_P10.16mm_Horizontal | 125.52 | -104.1 | 0 | Top
R5 | 470 | R_Axial_DIN0207_L6.3mm_D2.5mm_P10.16mm_Horizontal | 125.52 | -107.5 | 0 | Top
R6 | 240 | R_Axial_DIN0207_L6.3mm_D2.5mm_P10.16mm_Horizontal | 125.52 | -110.9 | 0 | Top
R7 | 200 | R_Axial_DIN0207_L6.3mm_D2.5mm_P10.16mm_Horizontal | 125.52 | -124.5 | 0 | Top
U1 | XIAO ESP32-C5 | XIAO-ESP32-C5-DIP | 111.5 | -109.12 | 180 | Top